## Hidrossanitário Completo
PLANILHA DE QUANTIDADES/ MATERIAL HIDROSSANITÁRIO
ITEM | DESCRIÇÃO TÉCNICA | UNIDADE
1 | ABRAÇADEIRA METÁLICA: Abraçadeira metálica, destinada à fixação e organização de tubulações, mangueiras ou componentes hidrossanitários. Deve possuir dimensões compatíveis, resistência mecânica e durabilidade. | UNID.
2 | ABRAÇADEIRA PLÁSTICA: Abraçadeira plástica, destinada à fixação e organização de tubulações, mangueiras ou componentes hidrossanitários. Deve possuir dimensões compatíveis, resistência mecânica e durabilidade. | UNID.
3 | ACABAMENTO PARA VÁLVULA DE DESCARGA, FABRICADO EM ABS CROMADO: Acabamento para válvula de descarga, fabricado em ABS cromado, destinado à proteção e ao acabamento externo do conjunto de descarga. Deve possuir encaixe compatível com válvula de descarga existente, acabamento cromado, resistência à umidade e aos produtos usuais de limpeza, com componentes necessários à instalação. | UNID.
4 | ADAPTADOR PARA CAIXA D’ÁGUA: Adaptador para caixa d’água, destinado à conexão entre reservatório e tubulação de água fria. Deve possuir vedação adequada, bitola compatível e atender às normas técnicas aplicáveis. | UNID.
5 | ADAPTADOR SOLDÁVEL C/ FLANGE 1/2": Adaptador em PVC rígido, com bolsa soldável e/ou extremidade roscável conforme especificação do item. Cor marrom. Bitola 1/2". Para instalações prediais de água fria. Deve atender à ABNT NBR 5648. | UNID.
6 | ADAPTADOR SOLDÁVEL C/ FLANGE 25mm X 3/4: Adaptador em PVC rígido, com bolsa soldável e/ou extremidade roscável conforme especificação do item. Cor marrom. Bitola 25mm x 3/4. Para instalações prediais de água fria. Deve atender à ABNT NBR 5648. | UNID.
7 | ADAPTADOR SOLDÁVEL C/ FLANGE 40mm: Adaptador em PVC rígido, com bolsa soldável e/ou extremidade roscável conforme especificação do item. Cor marrom. Bitola 40mm. Para instalações prediais de água fria. Deve atender à ABNT NBR 5648. | UNID.
8 | ADAPTADOR SOLDÁVEL C/ FLANGE 50mm: Adaptador em PVC rígido, com bolsa soldável e/ou extremidade roscável conforme especificação do item. Cor marrom. Bitola 50mm. Para instalações prediais de água fria. Deve atender à ABNT NBR 5648. | UNID.
9 | ADAPTADOR SOLDÁVEL C/ FLANGE 60mm: Adaptador em PVC rígido, com bolsa soldável e/ou extremidade roscável conforme especificação do item. Cor marrom. Bitola 60mm. Para instalações prediais de água fria. Deve atender à ABNT NBR 5648. | UNID.
10 | ADAPTADOR SOLDÁVEL CURTO 20 X 1/2: Adaptador em PVC rígido, com bolsa soldável e/ou extremidade roscável conforme especificação do item. Cor marrom. Bitola 20 x 1/2. Para instalações prediais de água fria. Deve atender à ABNT NBR 5648. | UNID.
11 | ADAPTADOR SOLDÁVEL CURTO 25mm x 3/4": Adaptador em PVC rígido, com bolsa soldável e/ou extremidade roscável conforme especificação do item. Cor marrom. Bitola 25mm x 3/4". Para instalações prediais de água fria. Deve atender à ABNT NBR 5648. | UNID.
12 | ADAPTADOR SOLDÁVEL CURTO 32 X 1": Adaptador em PVC rígido, com bolsa soldável e/ou extremidade roscável conforme especificação do item. Cor marrom. Bitola 32 x 1". Para instalações prediais de água fria. Deve atender à ABNT NBR 5648. | UNID.
13 | ADAPTADOR SOLDÁVEL CURTO 40 MM X 1.1/4": Adaptador soldável curto em PVC rígido, cor marrom, com bolsa soldável de 40 mm e extremidade roscável de 1.1/4", destinado a instalações prediais de água fria. Deve atender à ABNT NBR 5648. | UNID.
14 | ADAPTADOR SOLDÁVEL CURTO 50 X 1.1/2": Adaptador em PVC rígido, com bolsa soldável e/ou extremidade roscável conforme especificação do item. Cor marrom. Bitola 50 x 1.1/2". Para instalações prediais de água fria. Deve atender à ABNT NBR 5648. | UNID.
15 | ANEL DE VEDAÇÃO PARA VASOS SANITÁRIOS: Anel de vedação para vaso sanitário, destinado à vedação entre bacia sanitária e ponto de esgoto. Deve possuir material adequado, estanqueidade e compatibilidade com a instalação. | UNID.
16 | ASSENTO OVAL SANITÁRIO INFANTIL UNIVERSAL COM TAMPA: Assento oval sanitário infantil universal com tampa, confeccionado em material resistente e lavável, compatível com bacias sanitárias infantis. Deve possuir sistema de fixação e acabamento liso para fácil higienização. Referência de padrão de qualidade: CELITE, ou equivalente/similar/superior. | UNID.
17 | ASSENTO SANITÁRIO ALMOFADADO: Assento sanitário almofadado com tampa, confeccionado em material resistente, lavável e de fácil higienização, compatível com bacias sanitárias convencionais. Deve possuir acabamento adequado, fixadores inclusos e boa durabilidade. | UNID.
18 | ASSENTO SANITÁRIO: Assento sanitário compatível com bacia sanitária, fabricado em material resistente, com fixadores adequados, acabamento liso e de fácil higienização. | UNID.
19 | BARRA DE APOIO INOX 30 CM PARA BANHEIRO: Barra de apoio para banheiro, comprimento 30 CM, em aço inox ou material resistente à umidade e corrosão, destinada à acessibilidade e segurança de usuários em ambientes sanitários. Deve possuir sistema de fixação adequado e resistência mecânica compatível. | UNID.
20 | BARRA DE APOIO INOX 40 CM PARA BANHEIRO: Barra de apoio para banheiro, comprimento 40 CM, em aço inox ou material resistente à umidade e corrosão, destinada à acessibilidade e segurança de usuários em ambientes sanitários. Deve possuir sistema de fixação adequado e resistência mecânica compatível. | UNID.
21 | BARRA DE APOIO INOX 60 CM PARA BANHEIRO: Barra de apoio para banheiro, comprimento 60 CM, em aço inox ou material resistente à umidade e corrosão, destinada à acessibilidade e segurança de usuários em ambientes sanitários. Deve possuir sistema de fixação adequado e resistência mecânica compatível. | UNID.
22 | BARRA DE APOIO INOX 80 CM PARA BANHEIRO: Barra de apoio para banheiro, comprimento 80 CM, em aço inox ou material resistente à umidade e corrosão, destinada à acessibilidade e segurança de usuários em ambientes sanitários. Deve possuir sistema de fixação adequado e resistência mecânica compatível. | UNID.
23 | BARRA DE APOIO PARA BANHEIRO: Barra de apoio para banheiro, em aço inox ou material resistente à umidade e corrosão, destinada à acessibilidade e segurança de usuários em ambientes sanitários. Deve possuir sistema de fixação adequado e resistência mecânica compatível. | UNID.
24 | BASE PARA VÁLVULA DE DESCARGA 1.1/4'' DN32, FUNCIONA EM ALTA E BAIXA PRESSÃO: Base para válvula de descarga sanitária, bitola 1.1/4" DN32, com corpo em liga metálica resistente à corrosão e componentes de vedação em material elastomérico. Compatível com sistemas de alta e baixa pressão, própria para instalação embutida em alvenaria, com conexões adequadas e desempenho hidráulico compatível com instalações prediais sanitárias. | UNID.
25 | BOCAL PARA CALHA 170X100 MM: Bocal para calha pluvial 170 x 100 mm, em PVC, destinado à conexão entre calha e condutor vertical de águas pluviais, com encaixe compatível e boa vedação. Referência de padrão de qualidade: Amanco, ou equivalente/similar/superior. | UNID.
26 | BÓIA ELÉTRICA REGULADORA DE NÍVEL DE ÁGUA PARA CAIXA D'ÁGUA 15A, cabo de aproximadamente 1,20M: Boia elétrica reguladora de nível de água para caixa d'água, corrente nominal 15A, com cabo de aproximadamente 1,20 m, destinada ao acionamento/desligamento automático de bombas conforme nível do reservatório. Deve possuir proteção adequada e funcionamento seguro. Referência de padrão de qualidade: CB-2012 - MARGIRIUS, ou equivalente/similar/superior. | UNID.
27 | BÓIA ELÉTRICA REGULADORA DE NÍVEL DE ÁGUA PARA CAIXA D'ÁGUA 25A, cabo de aproximadamente 1,20M: Boia elétrica reguladora de nível de água para caixa d'água, corrente nominal 25A, com cabo de aproximadamente 1,20 m, destinada ao acionamento/desligamento automático de bombas conforme nível do reservatório. Deve possuir proteção adequada e funcionamento seguro. Referência de padrão de qualidade: CB-3012 - MARGIRIUS, ou equivalente/similar/superior. | UNID.
28 | BOIA PARA DESCARGA DE PAREDE COMPLETA: Mecanismo para sistema de descarga, destinado ao controle de entrada ou saída de água em caixa de descarga/acoplada, conforme o modelo. Deve possuir compatibilidade, regulagem funcional e vedação eficiente. | UNID.
29 | BUCHA DE RED 25 X 20mm: Conexão em PVC rígido, na cor marrom, destinada à redução de tubulação em instalações prediais de água fria, permitindo a transição de 25mm para 20mm. Deve possuir bom acabamento, encaixe adequado. | UNID.
30 | BUCHA DE RED 32 X 25mm: Conexão em PVC rígido, na cor marrom, destinada à redução de tubulação em instalações prediais de água fria, permitindo a transição de 32mm para 25mm. Deve possuir bom acabamento, encaixe adequado. | UNID.
31 | BUCHA DE RED 40 X 32mm:Conexão em PVC rígido, na cor marrom, destinada à redução de tubulação em instalações prediais de água fria, permitindo a transição de 40mm para 32mm. Deve possuir bom acabamento, encaixe adequado. | UNID.
32 | BUCHA DE RED ESGOTO 50 X 40mm: Conexão em PVC rígido, cor branca, destinada a sistemas prediais de esgotamento sanitário e ventilação. Diâmetro nominal 50 x 40mm. Deve atender à ABNT NBR 5688. | UNID.
33 | BUCHA DE RED SOLDÁVEL CURTA 50 X 40mm: Bucha de redução soldável em PVC rígido, cor marrom, destinada à redução de bitola em instalações prediais de água fria. Bitola 50 x 40mm. Deve atender à ABNT NBR 5648. | UNID.
34 | BUCHA DE RED SOLDÁVEL CURTA 60 X 50mm: Bucha de redução soldável em PVC rígido, cor marrom, destinada à redução de bitola em instalações prediais de água fria. Bitola 60 x 50mm. Deve atender à ABNT NBR 5648. | UNID.
35 | BUCHA DE RED SOLDÁVEL LONGA 50 X 25mm: Bucha de redução soldável em PVC rígido, cor marrom, destinada à redução de bitola em instalações prediais de água fria. Bitola 50 x 25mm. Deve atender à ABNT NBR 5648. | UNID.
36 | CABECEIRA DIREITA PARA CALHA PLUVIAL 170 MM: Cabeceira direita para calha pluvial 170 mm, em PVC, destinada ao fechamento lateral do perfil de calha, com encaixe compatível e vedação adequada. Referência de padrão de qualidade: Amanco, ou equivalente/similar/superior. | UNID.
37 | CABECEIRA ESQUERDA PARA CALHA PLUVIAL 170 MM: Cabeceira esquerda para calha pluvial 170 mm, em PVC, destinada ao fechamento lateral do perfil de calha, com encaixe compatível e vedação adequada. Referência de padrão de qualidade: Amanco, ou equivalente/similar/superior. | UNID.
38 | CAIXA DÁGUA 1.000 LITROS EM FIBRA: Reservatório de água em fibra, com capacidade de 1.000 litros, destinado ao armazenamento de água para uso predial. Deve possuir tampa, resistência mecânica, proteção contra entrada de impurezas e atender às normas técnicas aplicáveis. | UNID.
39 | CAIXA DÁGUA DE POLIETILENO 10.000 LITROS: Reservatório em polietileno de alta resistência, com capacidade de 10.000 litros, tampa de vedação e proteção contra raios UV, destinado ao armazenamento de água potável em instalações prediais. Deve possuir superfície interna lisa, fácil limpeza, resistência mecânica, proteção contra impurezas e atender às normas técnicas aplicáveis. | UNID.
40 | CAIXA DÁGUA 15.000 LITROS DE POLIETILENO: Reservatório em polietileno de alta resistência, com capacidade de 15.000 litros, tampa de vedação e proteção contra raios UV, destinado ao armazenamento de água potável em instalações prediais. Deve possuir superfície interna lisa, fácil limpeza, resistência mecânica, proteção contra impurezas e atender às normas técnicas aplicáveis. | UNID.
41 | CAIXA DÁGUA 2.000 LITROS EM FIBRA: Reservatório de água em fibra, com capacidade de 2.000 litros, destinado ao armazenamento de água para uso predial. Deve possuir tampa, resistência mecânica, proteção contra entrada de impurezas e atender às normas técnicas aplicáveis. | UNID.
42 | CAIXA DÁGUA 3.000 LITROS EM FIBRA: Reservatório de água em fibra, com capacidade de 3.000 litros, destinado ao armazenamento de água para uso predial. Deve possuir tampa, resistência mecânica, proteção contra entrada de impurezas e atender às normas técnicas aplicáveis. | UNID.
43 | CAIXA DÁGUA 5.000 LITROS EM FIBRA: Reservatório de água em fibra, com capacidade de 5.000 litros, destinado ao armazenamento de água para uso predial. Deve possuir tampa, resistência mecânica, proteção contra entrada de impurezas e atender às normas técnicas aplicáveis. | UNID.
44 | CAIXA D'ÁGUA DE POLIETILENO 1000 LITROS: Reservatório em polietileno de alta resistência, com capacidade de 1.000 litros, tampa de vedação e proteção contra raios UV, destinado ao armazenamento de água potável em instalações prediais. Deve possuir superfície interna lisa, fácil limpeza, resistência mecânica, proteção contra impurezas e atender às normas técnicas aplicáveis. | UNID.
45 | CAIXA D'ÁGUA DE POLIETILENO 2.000 LITROS: Reservatório em polietileno de alta resistência, com capacidade de 2.000 litros, tampa de vedação e proteção contra raios UV, destinado ao armazenamento de água potável em instalações prediais. Deve possuir superfície interna lisa, fácil limpeza, resistência mecânica, proteção contra impurezas e atender às normas técnicas aplicáveis. | UNID.
46 | CAIXA D'ÁGUA DE POLIETILENO 3.000 LITROS: Reservatório em polietileno de alta resistência, com capacidade de 3.000 litros, tampa de vedação e proteção contra raios UV, destinado ao armazenamento de água potável em instalações prediais. Deve possuir superfície interna lisa, fácil limpeza, resistência mecânica, proteção contra impurezas e atender às normas técnicas aplicáveis. | UNID.
47 | CAIXA DE DESCARGA EXTERNA COMPLETA: Caixa de descarga externa completa, em plástico resistente (PP, PEAD, PVC, PS ou equivalente), cor branca, capacidade aproximada de 6 a 9 litros, com componentes necessários à instalação e funcionamento. Dimensões aproximadas: 32,8 cm de altura, 34,1 cm de largura e 16,6 cm de profundidade. Garantia mínima de 12 meses. Referência de padrão de qualidade: ALUMASA, ASTRA, CIPLA, TIGRE ou de melhor qualidade. | UNID.
48 | CAIXA DE GORDURA: Caixa de gordura em PVC rígido, cor cinza, volume útil aproximado de 18 litros, com tampa quadrada para acabamento, resistência de tampa para tráfego leve de até 500 kg, três entradas em bolsa soldável de 50 mm e 75 mm e uma saída em ponta de 100 mm. Diâmetro aproximado de 300 mm, temperatura máxima de trabalho de 45°C e grau de proteção IP 40. | UNID.
49 | CAIXA DE INSPEÇÃO COMPLETA: Caixa de inspeção em PVC rígido ou polipropileno resistente, destinada à interligação, inspeção e manutenção de ramais em sistemas prediais de esgoto sanitário ou drenagem. Deve ser fornecida completa, com tampa de fechamento, possuir dimensões compatíveis, bom acabamento, vedação adequada, resistência ao uso e atender às normas técnicas aplicáveis. | UNID.
50 | CAIXA SIFONADA COM GRELHA QUADRADA 150 X 150 X 50 MM: Caixa sifonada em PVC, com grelha quadrada, destinada à coleta e ao direcionamento de efluentes em sistemas prediais de esgoto. Dimensões nominais 150 x 150 x 50 mm. Deve atender às normas técnicas aplicáveis. | UNID.
51 | CAIXA SIFONADA COM GRELHA QUADRADA 100 X 100 X 50 MM: Caixa sifonada em PVC, com grelha quadrada, destinada à coleta e ao direcionamento de efluentes em sistemas prediais de esgoto. Dimensões nominais 100 x 100 x 50 mm. Deve atender às normas técnicas aplicáveis. | UNID.
52 | CALHA DE PVC ESQUADRO EXTERNO: Esquadro externo em PVC para calha pluvial, destinado à mudança de direção externa do sistema de captação de águas pluviais, com encaixe compatível e vedação adequada. Referência de padrão de qualidade: Amanco, ou equivalente/similar/superior. | UNID.
53 | CALHA DE PVC ESQUADRO INTERNO: Esquadro interno em PVC para calha pluvial, destinado à mudança de direção interna do sistema de captação de águas pluviais, com encaixe compatível e vedação adequada. Referência de padrão de qualidade: Amanco, ou equivalente/similar/superior. | UNID.
54 | CAP ESGOTO 100mm: Conexão em PVC rígido, cor branca, destinada a sistemas prediais de esgotamento sanitário e ventilação. Diâmetro nominal 100mm. Deve atender à ABNT NBR 5688. | UNID.
55 | CAP ESGOTO 150mm: Conexão em PVC rígido, cor branca, destinada a sistemas prediais de esgotamento sanitário e ventilação. Diâmetro nominal 150mm. Deve atender à ABNT NBR 5688. | UNID.
56 | CAP ESGOTO 40mm: Conexão em PVC rígido, cor branca, destinada a sistemas prediais de esgotamento sanitário e ventilação. Diâmetro nominal 40mm. Deve atender à ABNT NBR 5688. | UNID.
57 | CAP ESGOTO 75mm: Conexão em PVC rígido, cor branca, destinada a sistemas prediais de esgotamento sanitário e ventilação. Diâmetro nominal 75mm. Deve atender à ABNT NBR 5688. | UNID.
58 | CAP PVC SOLDÁVEL 100mm: Conexão em PVC rígido soldável, cor marrom, destinada a instalações prediais de água fria. Bitola/diâmetro nominal 100mm. Deve atender à ABNT NBR 5648. | UNID.
59 | CAP PVC SOLDÁVEL 20mm: Conexão em PVC rígido soldável, cor marrom, destinada a instalações prediais de água fria. Bitola/diâmetro nominal 20mm. Deve atender à ABNT NBR 5648. | UNID.
60 | CAP PVC SOLDÁVEL 25mm: Conexão em PVC rígido soldável, cor marrom, destinada a instalações prediais de água fria. Bitola/diâmetro nominal 25mm. Deve atender à ABNT NBR 5648. | UNID.
61 | CAP PVC SOLDÁVEL 32mm: Conexão em PVC rígido soldável, cor marrom, destinada a instalações prediais de água fria. Bitola/diâmetro nominal 32mm. Deve atender à ABNT NBR 5648. | UNID.
62 | CAP PVC SOLDÁVEL 40mm: Conexão em PVC rígido soldável, cor marrom, destinada a instalações prediais de água fria. Bitola/diâmetro nominal 40mm. Deve atender à ABNT NBR 5648. | UNID.
63 | CAP PVC SOLDÁVEL 60mm: Conexão em PVC rígido soldável, cor marrom, destinada a instalações prediais de água fria. Bitola/diâmetro nominal 60mm. Deve atender à ABNT NBR 5648. | UNID.
64 | CHAVE DE GRIFO 18 POL.: Chave de grifo de 18 polegadas, ferramenta manual ajustável, indicada para aperto e desaperto de tubos, conexões e registros em serviços de manutenção hidráulica. Deve possuir corpo metálico resistente, mordentes com boa aderência e acabamento adequado. | UNID.
65 | CHAVE DE GRIFO 24 POL.: Chave de grifo de 24 polegadas, ferramenta manual ajustável, indicada para aperto e desaperto de tubos, conexões e registros em serviços de manutenção hidráulica. Deve possuir corpo metálico resistente, mordentes com boa aderência e acabamento adequado. | UNID.
66 | CHUVEIRO PLÁSTICO 1/2" CANO MÉDIO: Chuveiro em material plástico resistente, com cano médio e conexão roscável de 1/2", destinado à instalação em ponto de utilização de água em instalações prediais. Deve possuir bom acabamento, vazão adequada, funcionamento eficiente, vedação apropriada e compatibilidade com sistemas hidráulicos prediais. | UNID.
67 | CHUVEIRO PVC TUBO DE PASSAGEM E ROSCA COM REGISTRO: Chuveiro em PVC, com tubo de passagem, rosca e registro, destinado a ponto de banho em instalação hidráulica predial de água fria. Deve possuir conexão compatível, acionamento funcional e resistência ao uso contínuo. | UNID.
68 | CHUVEIRO PVC TUBO DE PASSAGEM E ROSCA: Chuveiro em PVC rígido, com tubo de passagem e conexão roscável, deve possuir material resistente, bom acabamento, encaixe compatível com a tubulação, vazão adequada, vedação eficiente e atender às normas técnicas aplicáveis. | UNID.
69 | COLA ADESIVA P/ TUBO 75G: Adesivo plástico para tubos e conexões de PVC, destinado à soldagem química de juntas em instalações hidráulicas ou sanitárias, conforme aplicação do item. Deve possuir embalagem íntegra, validade vigente e atender às normas técnicas aplicáveis. | UNID.
70 | COLA/ADESIVO PLÁSTICO PARA CONEXÕES PVC COM PINCEL APLICADOR 175g: Adesivo plástico para tubos e conexões de PVC, destinado à soldagem química de juntas em instalações hidráulicas ou sanitárias, conforme aplicação do item. Deve possuir pincel aplicador, embalagem íntegra, validade vigente e atender às normas técnicas aplicáveis. | UNID.
71 | CRUZETA PVC SOLDÁVEL 25mm: Conexão em PVC rígido soldável, cor marrom, destinada a instalações prediais de água fria. Bitola/diâmetro nominal 25mm. Deve atender à ABNT NBR 5648. | UNID.
72 | CRUZETA PVC SOLDÁVEL 32mm: Conexão em PVC rígido soldável, cor marrom, destinada a instalações prediais de água fria. Bitola/diâmetro nominal 32mm. Deve atender à ABNT NBR 5648. | UNID.
73 | CRUZETA PVC SOLDÁVEL 40mm: Conexão em PVC rígido soldável, cor marrom, destinada a instalações prediais de água fria. Bitola/diâmetro nominal 40mm. Deve atender à ABNT NBR 5648. | UNID.
74 | CRUZETA PVC SOLDÁVEL 50mm: Conexão em PVC rígido soldável, cor marrom, destinada a instalações prediais de água fria. Bitola/diâmetro nominal 50mm. Deve atender à ABNT NBR 5648. | UNID.
75 | CUBA INOX SOBREPOR COZINHA RETANGULAR: Cuba de sobrepor para cozinha, formato retangular, fabricada em aço inox, destinada à instalação em bancadas. Deve possuir acabamento resistente à corrosão, bordas adequadas para sobreposição e compatibilidade com válvula de escoamento. | UNID.
76 | CUBA LAVATÓRIO COM COLUNA SUSPENSA BRANCA: Peça sanitária em louça/porcelana sanitária, cor branca, destinada a instalações hidrossanitárias prediais. Deve possuir acabamento adequado, resistência, dimensões compatíveis com o uso e atender às normas técnicas aplicáveis. | UNID.
77 | CUBA DE SOBREPOR: Cuba de sobrepor para lavatório ou bancada, em louça sanitária/cerâmica esmaltada, material resistente e de fácil higienização, destinada a instalações sanitárias prediais. Deve possuir acabamento liso, bordas apropriadas para instalação e compatibilidade com válvula de escoamento. | UNID.
78 | CURVA ESGOTO 90° X 100mm PVC BRANCA: Conexão em PVC rígido, cor branca, destinada a sistemas prediais de esgotamento sanitário e ventilação. Diâmetro nominal 100mm. Deve atender à ABNT NBR 5688. | UNID.
79 | CURVA ESGOTO 90° X 40mm PVC BRANCA: Conexão em PVC rígido, cor branca, destinada a sistemas prediais de esgotamento sanitário e ventilação. Diâmetro nominal 40mm. Deve atender à ABNT NBR 5688. | UNID.
80 | CURVA ESGOTO 90° X 50mm PVC BRANCA: Conexão em PVC rígido, cor branca, destinada a sistemas prediais de esgotamento sanitário e ventilação. Diâmetro nominal 50mm. Deve atender à ABNT NBR 5688. | UNID.
81 | CURVA LONGA ESGOTO 100mm: Conexão em PVC rígido, cor branca, destinada a sistemas prediais de esgotamento sanitário e ventilação. Diâmetro nominal 100mm. Deve atender à ABNT NBR 5688. | UNID.
82 | CURVA LONGA ESGOTO 50mm: Conexão em PVC rígido, cor branca, destinada a sistemas prediais de esgotamento sanitário e ventilação. Diâmetro nominal 50mm. Deve atender à ABNT NBR 5688. | UNID.
83 | DUCHA HIGIÊNICA COMPLETA ABS BRANCA 1/2" DN15: Ducha higiênica completa, confeccionada em ABS na cor branca, destinada à instalação em banheiro/lavatório, com bitola 1/2" DN15, registro de abertura 1/4 de volta e flexível com comprimento aproximado de 1,00 metro. Deve acompanhar suporte para gatilho e parafusos de fixação, possuir bom acabamento, vedação adequada, resistência ao uso, temperatura máxima de funcionamento de 50°C e pressão de trabalho entre 2 m.c.a. e 40 m.c.a., atendendo às normas técnicas aplicáveis | UNID.
84 | DUCHA HIGIÊNICA EM METAL CROMADA 1/4 DE VOLTA: Ducha higiênica em metal cromado, com acionamento 1/4 de volta, destinada à instalação sanitária em banheiros. Deve possuir flexível, gatilho/ducha e suporte compatíveis, com acabamento resistente à corrosão. | UNID.
85 | EMENDA PARA CALHA PLUVIAL 170 MM: Emenda para calha pluvial 170 mm, em PVC, destinada à união de perfis de calha por encaixe, com vedação adequada para condução de águas pluviais. Referência de padrão de qualidade: Amanco, ou equivalente/similar/superior. | UNID.
86 | ENGATE FLEXIVEL PVC 50CM PARA PIA CUBA BANHEIRO: Engate flexível em PVC, com comprimento de 50 cm, destinado à ligação hidráulica entre o ponto de alimentação de água e torneiras, pias, cubas ou aparelhos sanitários em instalações prediais. Deve possuir conexões compatíveis, bom acabamento, flexibilidade adequada, resistência à pressão de uso, vedação eficiente e atender às normas técnicas aplicáveis. | UNID.
87 | ENGATE PARA CAIXA DE DESCARGA 40cm: Engate flexível para ligação de ponto de água a aparelho sanitário, com comprimento 40cm. Deve possuir conexões compatíveis, vedação eficiente e resistência ao uso predial. | UNID.
88 | ENGATE PARA CAIXA DE DESCARGA 50cm: Engate flexível para ligação de ponto de água a aparelho sanitário, com comprimento 50cm. Deve possuir conexões compatíveis, vedação eficiente e resistência ao uso predial. | UNID.
89 | ENGATE RÁPIDO 1/2" PARA MANGUEIRA: Engate rápido para mangueira, bitola 1/2", destinado à conexão e desconexão rápida de mangueiras em torneiras ou acessórios de irrigação/lavagem. Deve possuir encaixe firme, boa vedação e resistência ao uso. Referência de padrão de qualidade: tramontina, ou equivalente/similar/superior. | UNID.
90 | ENGATE RÁPIDO PARA MANGUEIRA DE 3/4" POLEGADA: Engate rápido para mangueira, bitola 3/4", destinado à conexão e desconexão rápida de mangueiras em torneiras ou acessórios de irrigação/lavagem. Deve possuir encaixe firme, boa vedação e resistência ao uso. | UNID.
91 | ESPUDE BITOLA 38 MM/DN40: Espude sanitário em PVC flexível ou borracha/elastômero resistente, bitola 38 mm/DN40, com dimensões aproximadas de 60 mm x 25 mm, destinado à ligação e vedação entre a saída da bacia sanitária e a tubulação de esgoto. Deve possuir boa flexibilidade, resistência ao uso, encaixe adequado, estanqueidade eficiente e atender às normas técnicas aplicáveis. Referência de padrão de qualidade: Amanco Wavin ou equivalente/similar/superior. | UNID.
92 | FITA VEDA ROSCA 18 MM X 50 M: Fita veda rosca em PTFE, destinada à vedação de conexões roscáveis em instalações hidráulicas. Dimensões 18 mm x 50 m. Deve possuir boa aderência, resistência ao uso e compatibilidade com conexões hidráulicas roscáveis. | ROLO
93 | FLANGE PARA CAIXA D’ÁGUA 3/4 x 25mm: Flange para caixa d’água, destinada à interligação estanque entre reservatório e tubulação hidráulica. Deve possuir bitola compatível com a instalação e atender às normas técnicas aplicáveis. | UNID.
94 | FLANGE PARA CAIXA D’ÁGUA 1' x 32mm: Flange para caixa d’água, destinada à interligação estanque entre reservatório e tubulação hidráulica. Deve possuir bitola compatível com a instalação e atender às normas técnicas aplicáveis. | UNID.
95 | FLANGE PARA CAIXA D’ÁGUA 1 1/2 x 50mm: Flange para caixa d’água, destinada à interligação estanque entre reservatório e tubulação hidráulica. Deve possuir bitola compatível com a instalação e atender às normas técnicas aplicáveis. | UNID.
96 | GATILHO/CHUVEIRINHO PARA DUCHA HIGIÊNICA: Gatilho/chuveirinho avulso para ducha higiênica, em material resistente à umidade e à corrosão, com acionamento manual, conexão compatível com flexível de ducha higiênica, vedação eficiente e acabamento adequado. | UNID.
97 | GRELHA QUADRADA 100MM C/ FECHO, FABRICADA EM AÇO INOXIDÁVEL AISI 304: Grelha quadrada 100 mm com fecho, fabricada em aço inoxidável AISI 304, destinada ao acabamento e proteção de ralos em ambientes sanitários ou áreas molhadas. Deve possuir resistência à corrosão e encaixe adequado. Referência de padrão de qualidade: BLUKIT, ou equivalente/similar/superior. | UNID.
98 | JOELHO 45º PVC PARA ESGOTO 100MM: Joelho 45º em PVC rígido para esgoto, diâmetro nominal 100MM, destinado à mudança de direção em sistemas prediais de esgotamento sanitário. Deve atender à ABNT NBR 5688. | UNID.
99 | JOELHO 45º PVC PARA ESGOTO 50MM: Joelho 45º em PVC rígido para esgoto, diâmetro nominal 50MM, destinado à mudança de direção em sistemas prediais de esgotamento sanitário. Deve atender à ABNT NBR 5688. | UNID.
100 | JOELHO 45º PVC PARA ESGOTO 75MM: Joelho 45º em PVC rígido para esgoto, diâmetro nominal 75MM, destinado à mudança de direção em sistemas prediais de esgotamento sanitário. Deve atender à ABNT NBR 5688. | UNID.
101 | JOELHO 90º PVC PARA ESGOTO 75MM: Joelho 90º em PVC rígido para esgoto, diâmetro nominal 75MM, destinado à mudança de direção em sistemas prediais de esgotamento sanitário. Deve atender à ABNT NBR 5688. | UNID.
102 | JOELHO ESGOTO 90° X 100mm: Conexão em PVC rígido, cor branca, destinada a sistemas prediais de esgotamento sanitário e ventilação. Diâmetro nominal 100mm. Deve atender à ABNT NBR 5688. | UNID.
103 | JOELHO ESGOTO 90° X 40mm: Conexão em PVC rígido, cor branca, destinada a sistemas prediais de esgotamento sanitário e ventilação. Diâmetro nominal 40mm. Deve atender à ABNT NBR 5688. | UNID.
104 | JOELHO ESGOTO 90° X 50mm: Conexão em PVC rígido, cor branca, destinada a sistemas prediais de esgotamento sanitário e ventilação. Diâmetro nominal 50mm. Deve atender à ABNT NBR 5688. | UNID.
105 | JOELHO ESGOTO 90° X 75mm: Conexão em PVC rígido, cor branca, destinada a sistemas prediais de esgotamento sanitário e ventilação. Diâmetro nominal 75mm. Deve atender à ABNT NBR 5688. | UNID.
106 | JOELHO PVC SOLDÁVEL 90° 20 MM: Joelho 90° soldável em PVC rígido, cor marrom, diâmetro nominal 20 mm, destinado à condução de água fria em instalações prediais. Deve atender à ABNT NBR 5648. | UNID.
107 | JOELHO PVC SOLDÁVEL 90° 25 MM: Joelho 90° soldável em PVC rígido, cor marrom, diâmetro nominal 25 mm, destinado à condução de água fria em instalações prediais. Deve atender à ABNT NBR 5648. | UNID.
108 | JOELHO PVC SOLDÁVEL 90° 32 MM: Joelho 90° soldável em PVC rígido, cor marrom, diâmetro nominal 32 mm, destinado à condução de água fria em instalações prediais. Deve atender à ABNT NBR 5648. | UNID.
109 | JOELHO PVC SOLDÁVEL 90° 40 MM: Joelho 90° soldável em PVC rígido, cor marrom, diâmetro nominal 40 mm, destinado à condução de água fria em instalações prediais. Deve atender à ABNT NBR 5648. | UNID.
110 | JOELHO PVC SOLDÁVEL 90° 50 MM: Joelho 90° soldável em PVC rígido, cor marrom, diâmetro nominal 50 mm, destinado à condução de água fria em instalações prediais. Deve atender à ABNT NBR 5648. | UNID.
111 | JOELHO SOLDÁVEL 45° 25mm: Joelho 45 graus soldável em PVC rígido. Cor marrom. Diâmetro nominal 25mm. Para condução de água fria. Deve atender à ABNT NBR 5648. | UNID.
112 | JOELHO SOLDÁVEL 45° 40mm: Joelho 45 graus soldável em PVC rígido. Cor marrom. Diâmetro nominal 40mm. Para condução de água fria. Deve atender à ABNT NBR 5648. | UNID.
113 | JOELHO SOLDÁVEL 45° 50mm: Joelho 45 graus soldável em PVC rígido. Cor marrom. Diâmetro nominal 50mm. Para condução de água fria. Deve atender à ABNT NBR 5648. | UNID.
114 | JOELHO SOLDÁVEL 45° 60mm: Joelho 45 graus soldável em PVC rígido. Cor marrom. Diâmetro nominal 60mm. Para condução de água fria. Deve atender à ABNT NBR 5648. | UNID.
115 | JOELHO SOLDÁVEL 45° 75 MM: Joelho 45° soldável em PVC rígido, cor marrom, diâmetro nominal 75 mm, destinado à condução de água fria em instalações prediais. Deve atender à ABNT NBR 5648. | UNID.
116 | JOELHO SOLDÁVEL 90° ROSCA 20mm X 1/2.: Joelho 90 graus soldável em PVC rígido. Cor marrom. Diâmetro nominal 20mm x 1/2. Para condução de água fria. Deve atender à ABNT NBR 5648. | UNID.
117 | JOELHO SOLDÁVEL 90° ROSCA 25mm X 1/2: Joelho 90 graus soldável em PVC rígido. Cor marrom. Diâmetro nominal 25mm x 1/2. Para condução de água fria. Deve atender à ABNT NBR 5648. | UNID.
118 | JOELHO SOLDÁVEL 90° ROSCA 32mm: Joelho 90 graus soldável em PVC rígido. Cor marrom. Diâmetro nominal 32mm. Para condução de água fria. Deve atender à ABNT NBR 5648. | UNID.
119 | JOELHO SOLDÁVEL 90° ROSCA 40mm X 1 1/4: Joelho 90 graus soldável em PVC rígido. Cor marrom. Diâmetro nominal 40mm. Para condução de água fria. Deve atender à ABNT NBR 5648. | UNID.
120 | JOELHO SOLDÁVEL 90° ROSCA 50mm: Joelho 90 graus soldável em PVC rígido. Cor marrom. Diâmetro nominal 50mm. Para condução de água fria. Deve atender à ABNT NBR 5648. | UNID.
121 | JOELHO SOLDÁVEL 90° ROSCA 60mm: Joelho 90 graus soldável em PVC rígido. Cor marrom. Diâmetro nominal 60mm. Para condução de água fria. Deve atender à ABNT NBR 5648. | UNID.
122 | JOELHO SOLDAVÉL COM BUCHA DE LATÃO 90° ROSCA 60mm: Joelho 90 graus soldável em PVC rígido. Cor marrom. Diâmetro nominal 60mm. Para condução de água fria. Deve atender à ABNT NBR 5648. | UNID.
123 | JOELHO SOLDÁVEL COM BUCHA DE LATÃO 90° 25 MM X 1/2": Joelho 90° soldável em PVC rígido, cor azul, com bucha de latão, bitola 25 mm x 1/2", destinado à condução de água fria em instalações prediais. Deve atender à ABNT NBR 5648. | UNID.
124 | JOELHO SOLDÁVEL COM BUCHA DE LATÃO 90° 25 MM X 3/4": Joelho 90° soldável em PVC rígido, cor azul, com bucha de latão, bitola 25 mm x 3/4", destinado à condução de água fria em instalações prediais. Deve atender à ABNT NBR 5648. | UNID.
125 | JUNÇÃO ESGOTO DE REDUÇÃO 150 X 100mm: Conexão em PVC rígido, cor branca, destinada a sistemas prediais de esgotamento sanitário e ventilação. Diâmetro nominal 150 x 100mm. Deve atender à ABNT NBR 5688. | UNID.
126 | JUNÇÃO DUPLA PARA ESGOTO DN 100 X 100 MM: Conexão em PVC rígido, cor branca, destinada a sistemas prediais de esgotamento sanitário e ventilação, com dupla derivação DN 100 x 100 mm. Deve possuir encaixe compatível, vedação adequada e atender à ABNT NBR 5688. | UNID.
127 | JUNÇÃO ESGOTO SIMPLES 40 x 40mm: Conexão em PVC rígido, cor branca, destinada a sistemas prediais de esgotamento sanitário e ventilação. Diâmetro nominal 40 x 40mm. Deve atender à ABNT NBR 5688. | UNID.
128 | KIT 01 ENGATE RÁPIDO PARA MANGUEIRA DE 1/2" POLEGADA + 01 BICO PARA TORNEIRA ENGATE RÁPIDO 1/2" OU 3/4: Kit de engate rápido para mangueira, composto por 1 engate rápido de 1/2" e 1 bico adaptador para torneira de 1/2" ou 3/4", destinado à conexão prática de mangueiras em torneiras e acessórios. Deve possuir encaixe firme e vedação adequada. Referência de padrão de qualidade: Tramontina, ou equivalente/similar/superior. | UNID.
129 | KIT DE BACIA COM CAIXA ACOPLADA COM ACIONAMENTO LATERAL, ASSENTO PP E ITENS DE INSTALAÇÃO: Kit de bacia sanitária com caixa acoplada e acionamento lateral, incluindo bacia sanitária com abertura, caixa acoplada com mecanismo completo e capacidade aproximada de 3,6 litros, assento sanitário com abertura frontal, parafusos de fixação, anel de vedação e engate flexível. Cor branco brilho. Dimensões aproximadas da louça: 384 x 384 x 800 mm. Referência de padrão de qualidade: Acesso Celite ou equivalente/similar/superior. | UNID.
130 | KIT DE REPARO PARA VÁLVULA DE DESCARGA COM CRUZETA: Kit de reparo para válvula de descarga, compatível com modelo Hydra Max 2550, com cruzeta e componentes internos de vedação e acionamento, incluindo parafuso, cruzeta, mola, retentor, travas, vedantes, anéis o'ring, êmbolo e eixo cromado. Destinado à manutenção corretiva de válvula de descarga. Deve admitir produto equivalente/similar/superior compatível. | UNID.
131 | KIT DE REPARO SALVA REGISTRO 10 EM 01: Kit de reparo salva registro 10 em 1, com componentes para adaptação e recuperação de registros, incluindo parafuso, arruela, estrias conversoras, castelos conversores, vedantes, módulos de redução, alongadores e anéis o'ring. Destinado à manutenção de registros de pressão/gaveta compatíveis. Referência de padrão de qualidade: BLUKIT, ou equivalente/similar/superior. | UNID.
132 | KIT FACIL P/ REGISTRO 10 EM 1" COM ACABAMENTO C50: Kit fácil para registro 10 em 1 com acabamento C50, composto por parafuso, arruela, kit de adaptação, módulos de redução, complementos alongadores, vedantes, anéis o'ring e manipulo de acabamento cromado. Destinado à manutenção e acabamento de registros compatíveis. Referência de padrão de qualidade: BLUKIT, ou equivalente/similar/superior. | UNID.
133 | KIT VASO SANITÁRIO INFANTIL COM CAIXA ACOPLADA: Kit vaso sanitário infantil com caixa acoplada, composto por bacia sanitária infantil, caixa acoplada com duplo acionamento 3/6 litros, assento em polipropileno, anel de vedação, parafusos de fixação e engate flexível em aço inox de 400 mm. Dimensões aproximadas: 63,5 x 32,4 x 61,5 cm. Cor branca. Referência de padrão de qualidade: Roca/Incepa Kids, Celite Kids ou equivalente/similar/superior. | UNID.
134 | LÂMINA DE SERRA MANUAL FLEX: Lâmina de serra manual flexível, em aço temperado, indicada para corte de tubos, conexões e materiais metálicos ou plásticos em serviços de manutenção hidrossanitária. Deve apresentar resistência, flexibilidade e compatibilidade com arco de serra manual. Referência de padrão de qualidade: STARRET, ou equivalente/similar/superior. | UNID.
135 | LAVATÓRIO P/ BANHEIRO PORCELANATO COMUM: Peça sanitária em louça/porcelana sanitária, cor branca, destinada a instalações hidrossanitárias prediais. Deve possuir acabamento adequado, resistência, dimensões compatíveis com o uso e atender às normas técnicas aplicáveis. | UNID.
136 | LAVATÓRIO PLÁSTICO 4,8 LITROS, COR BRANCA, ACOMPANHA VÁLVULA DE 1" E PARAFUSOS PARA FIXAÇÃO.: Lavatório plástico 4,8 litros, cor branca, acompanhado de válvula de 1" e parafusos para fixação, destinado a instalações sanitárias prediais. Deve possuir superfície lisa, fácil higienização e resistência ao uso. Dimensões aproximadas: 36 x 26 x 17 cm. Referência de padrão de qualidade: ASTRA, ou equivalente/similar/superior. | UNID.
137 | LAVATÓRIO PLÁSTICO 8 LITROS, COR BRANCA, ACOMPANHA VÁLVULA DE 1" E PARAFUSOS PARA FIXAÇÃO.: Lavatório plástico 8 litros, cor branca, acompanhado de válvula de 1" e parafusos para fixação, destinado a instalações sanitárias prediais. Deve possuir superfície lisa, fácil higienização e resistência ao uso. Dimensões aproximadas: 50,3 x 40 x 18,3 cm. Referência de padrão de qualidade: ASTRA, ou equivalente/similar/superior. | UNID.
138 | LUVA DE CORRER ESGOTO 100mm: Conexão em PVC rígido, cor branca, destinada a sistemas prediais de esgotamento sanitário e ventilação. Diâmetro nominal 100mm. Deve atender à ABNT NBR 5688. | UNID.
139 | LUVA DE CORRER ESGOTO 150mm: Conexão em PVC rígido, cor branca, destinada a sistemas prediais de esgotamento sanitário e ventilação. Diâmetro nominal 150mm. Deve atender à ABNT NBR 5688. | UNID.
140 | LUVA DE CORRER ESGOTO 50mm: Conexão em PVC rígido, cor branca, destinada a sistemas prediais de esgotamento sanitário e ventilação. Diâmetro nominal 50mm. Deve atender à ABNT NBR 5688. | UNID.
141 | LUVA DE CORRER ESGOTO 75mm: Conexão em PVC rígido, cor branca, destinada a sistemas prediais de esgotamento sanitário e ventilação. Diâmetro nominal 75mm. Deve atender à ABNT NBR 5688. | UNID.
142 | LUVA DE PVC PARA ESGOTO 75MM: Luva em PVC rígido para esgoto, diâmetro nominal 75MM, destinada à união de tubos em sistemas prediais de esgotamento sanitário. Deve atender à ABNT NBR 5688. | UNID.
143 | LUVA PARA ESGOTO DN 100mm: Conexão em PVC rígido, cor branca, destinada a sistemas prediais de esgotamento sanitário e ventilação. Diâmetro nominal DN100mm. Deve atender à ABNT NBR 5688. | UNID.
144 | LUVA PARA ESGOTO DN 150mm: Conexão em PVC rígido, cor branca, destinada a sistemas prediais de esgotamento sanitário e ventilação. Diâmetro nominal DN150mm. Deve atender à ABNT NBR 5688. | UNID.
145 | LUVA PARA ESGOTO DN 40mm: Conexão em PVC rígido, cor branca, destinada a sistemas prediais de esgotamento sanitário e ventilação. Diâmetro nominal DN40mm. Deve atender à ABNT NBR 5688. | UNID.
146 | LUVA PARA ESGOTO DN 50mm: Conexão em PVC rígido, cor branca, destinada a sistemas prediais de esgotamento sanitário e ventilação. Diâmetro nominal DN50mm. Deve atender à ABNT NBR 5688. | UNID.
147 | LUVA PARA ESGOTO DN 75mm: Conexão em PVC rígido, cor branca, destinada a sistemas prediais de esgotamento sanitário e ventilação. Diâmetro nominal DN75mm. Deve atender à ABNT NBR 5688. | UNID.
148 | LUVA SOLDÁVEL PVC 100mm: Luva soldável em PVC rígido, cor marrom, destinada à união de tubos em instalações prediais de água fria. Diâmetro nominal 100mm. Deve atender à ABNT NBR 5648. | UNID.
149 | LUVA SOLDÁVEL PVC 20mm: Luva soldável em PVC rígido, cor marrom, destinada à união de tubos em instalações prediais de água fria. Diâmetro nominal 20mm. Deve atender à ABNT NBR 5648. | UNID.
150 | LUVA SOLDÁVEL PVC 25mm: Luva soldável em PVC rígido, cor marrom, destinada à união de tubos em instalações prediais de água fria. Diâmetro nominal 25mm. Deve atender à ABNT NBR 5648. | UNID.
151 | LUVA SOLDÁVEL PVC 32mm: Luva soldável em PVC rígido, cor marrom, destinada à união de tubos em instalações prediais de água fria. Diâmetro nominal 32mm. Deve atender à ABNT NBR 5648. | UNID.
152 | LUVA SOLDÁVEL PVC 40mm: Luva soldável em PVC rígido, cor marrom, destinada à união de tubos em instalações prediais de água fria. Diâmetro nominal 40mm. Deve atender à ABNT NBR 5648. | UNID.
153 | LUVA SOLDÁVEL PVC 50mm: Luva soldável em PVC rígido, cor marrom, destinada à união de tubos em instalações prediais de água fria. Diâmetro nominal 50mm. Deve atender à ABNT NBR 5648. | UNID.
154 | LUVA SOLDÁVEL PVC 60mm: Luva soldável em PVC rígido, cor marrom, destinada à união de tubos em instalações prediais de água fria. Diâmetro nominal 60mm. Deve atender à ABNT NBR 5648. | UNID.
155 | LUVA SOLDÁVEL PVC 85mm: Luva soldável em PVC rígido, cor marrom, destinada à união de tubos em instalações prediais de água fria. Diâmetro nominal 85mm. Deve atender à ABNT NBR 5648. | UNID.
156 | MANGUEIRA CRISTAL 1/2". FORNECIDA EM ROLO DE 50M: Mangueira cristal transparente, flexível, bitola 1/2", fornecida em rolo de 50 metros, indicada para condução de água em serviços leves de manutenção, lavagem e apoio operacional. Deve apresentar boa flexibilidade, resistência ao manuseio e acabamento regular. | ROLO
157 | MANGUEIRA CRISTAL 5/16". FORNECIDA EM ROLO DE 50M: Mangueira cristal transparente, flexível, bitola 5/16", fornecida em rolo de 50 metros, indicada para condução de água em serviços leves de manutenção, lavagem e apoio operacional. Deve apresentar boa flexibilidade, resistência ao manuseio e acabamento regular. | ROLO
158 | MANGUEIRA FLEXÍVEL COM ENGATES ROSQUEADOS E ESGUICHO, PVC VERDE, 30 M: Mangueira flexível em PVC, cor verde, comprimento de 30 metros, com engates rosqueados e esguicho, destinada a serviços de irrigação, lavagem e manutenção predial. Deve possuir conexões compatíveis, vedação eficiente, resistência ao manuseio e boa flexibilidade. | ROLO
159 | MANGUEIRA P/ JARDIM 1/2" TRANÇADA 20m COMPLETA: Mangueira flexível para jardim/uso hidráulico leve, com engates e acessórios conforme especificação. Dimensões 1/2" x 20m. Deve possuir resistência, flexibilidade e vedação adequada. | ROLO
160 | MANGUEIRA P/ JARDIM 3/4" TRANÇADA 20m COMPLETA: Mangueira flexível para jardim/uso hidráulico leve, com engates e acessórios conforme especificação. Dimensões 3/4" x 20m. Deve possuir resistência, flexibilidade e vedação adequada. | ROLO
161 | MASSA PLÁSTICA VEDANTE 400g: Massa plástica vedante, destinada à vedação, reparos e acabamentos em instalações prediais, conforme aplicação. Deve possuir embalagem íntegra, boa aderência e validade vigente. | UNID.
162 | MECANISMO DE DESCARGA PARA CAIXA ACOPLADA: Mecanismo de descarga para caixa acoplada de bacia sanitária, destinado ao acionamento e controle da saída de água. Deve possuir acionamento compatível, regulagem funcional, vedação eficiente, resistência à umidade e compatibilidade com caixas acopladas convencionais. | UNID.
163 | MECANISMO DE DESCARGA PARA CAIXA SIMPLES: Mecanismo de descarga para caixa de descarga simples/externa, destinado ao acionamento e controle da saída de água. Deve possuir compatibilidade com caixas de descarga convencionais, vedação eficiente, regulagem funcional e resistência à umidade. | UNID.
164 | MECANISMO DE ENTRADA PARA CAIXA ACOPLADA: Mecanismo de entrada de água para caixa acoplada de bacia sanitária, destinado ao abastecimento e controle do nível de água. Deve possuir boia/regulagem funcional, vedação eficiente, compatibilidade com caixas acopladas convencionais e resistência à umidade. | UNID.
165 | MECANISMO DE SAÍDA PARA CAIXA ACOPLADA UNIVERSAL: Mecanismo de saída de água para caixa acoplada de bacia sanitária, modelo universal, destinado ao acionamento da descarga. Deve possuir regulagem funcional, vedação eficiente para evitar vazamentos, compatibilidade com caixas acopladas convencionais e resistência à umidade e ao uso contínuo. | UNID.
166 | MICTÓRIO SIFONADO BRANCO 50X30cm: Peça sanitária em louça/porcelana sanitária, cor branca, destinada a instalações hidrossanitárias prediais. Deve possuir acabamento adequado, resistência, dimensões compatíveis com o uso e atender às normas técnicas aplicáveis. | UNID.
167 | PAPELEIRA EM INOX PARA BANHEIRO: Papeleira para banheiro em aço inox, resistente à umidade e à corrosão, destinada ao suporte de papel higiênico em ambientes sanitários. Deve possuir acabamento adequado e sistema de fixação incluso. | UNID.
168 | PAPELEIRA PARA BANHEIRO: Acessório para banheiro, destinado à instalação em ambiente sanitário. Deve possuir material resistente à umidade, acabamento adequado e elementos de fixação compatíveis. | UNID.
169 | PARAFUSO PARA FIXAÇÃO DE VASO SANITÁRIO, PIAS E LAVATÓRIOS, 10 MM, COM BUCHA: Conjunto de parafuso para fixação de vaso sanitário, pia ou lavatório, diâmetro 10 mm, acompanhado de bucha, arruela e demais elementos de fixação quando aplicável. Deve ser apropriado para fixação em parede ou piso, com resistência mecânica e acabamento adequado. | UNID.
170 | PERFIL PARA CALHA PLUVIAL 170MM FABRICADO EM PVC: Perfil para calha pluvial em PVC, bitola 170 mm, comprimento aproximado de 3 m, capacidade de vazão aproximada de 533 L/min com declividade mínima de 0,5%, união por encaixe, resistente à corrosão e aos raios UV. Destinado à captação e condução de águas pluviais em edificações. Referência de padrão de qualidade: AMANCO, ou equivalente/similar/superior. | UNID.
171 | PORTA-TOALHA DE ROSTO EM INOX PARA BANHEIRO: Acessório para banheiro, destinado à instalação em ambiente sanitário e ao suporte de toalha de rosto. Deve ser fabricado em material resistente à umidade, possuir acabamento adequado e acompanhar elementos de fixação compatíveis. | UNID.
172 | RALO QUADRADO COM TAMPA OCULTA 150 X 150 MM: Ralo quadrado em material plástico/PVC, com tampa oculta, destinado à captação de águas servidas ou águas de piso em instalações hidrossanitárias. Dimensões nominais 150 x 150 mm. Deve possuir encaixe compatível, boa vedação e atender às normas técnicas aplicáveis. | UNID.
173 | RALO LINEAR COM TAMPA PLÁSTICA 100 X 40mm: Ralo em material plástico/PVC, com tampa ou grelha conforme o modelo, destinado à captação de águas servidas ou águas de piso em instalações hidrossanitárias. Dimensões nominais 100 x 40mm. Deve atender às normas técnicas aplicáveis. | UNID.
174 | RALO SIFONADO COMPLETO 100MM X 40MM: Ralo sifonado em PVC ou material plástico resistente, com tampa ou grelha, destinado à captação de águas servidas ou águas de piso em instalações hidrossanitárias. Deve possuir dimensões nominais, saída/bitola compatível com a instalação, vedação adequada e atender às normas técnicas aplicáveis. | UNID.
175 | REDUÇÃO EXCÊNTRICA 100 X 50mm: Conexão em PVC rígido, cor branca, destinada a sistemas prediais de esgotamento sanitário e ventilação. Diâmetro nominal 100 x 50mm. Deve atender à ABNT NBR 5688. | UNID.
176 | REDUÇÃO EXCÊNTRICA 100 X 75mm: Conexão em PVC rígido, cor branca, destinada a sistemas prediais de esgotamento sanitário e ventilação. Diâmetro nominal 100 x 75mm. Deve atender à ABNT NBR 5688. | UNID.
177 | REDUÇÃO EXCÊNTRICA 50 X 40mm: Conexão em PVC rígido, cor branca, destinada a sistemas prediais de esgotamento sanitário e ventilação. Diâmetro nominal 50 x 40mm. Deve atender à ABNT NBR 5688. | UNID.
178 | REDUÇÃO EXCÊNTRICA 75 X 50mm: Conexão em PVC rígido, cor branca, destinada a sistemas prediais de esgotamento sanitário e ventilação. Diâmetro nominal 75 x 50mm. Deve atender à ABNT NBR 5688. | UNID.
179 | REGISTRO DE GAVETA BASE 1/2" COMPLETO COM ACABAMENTO C-40, COM VOLANTE E CANOPLA EM ABS CROMADO: Registro de gaveta base 1/2", completo com acabamento, volante e canopla em ABS cromado, destinado ao controle de fluxo em instalações prediais de água fria. Deve possuir vedação eficiente, acionamento funcional e acabamento resistente. | UNID.
180 | REGISTRO DE GAVETA BASE 3/4" COMPLETO COM ACABAMENTO COMPATÍVEL, C-50, COM VOLANTE E CANOPLA EM METAL CROMADO: Registro de gaveta base 3/4", completo com acabamento compatível, volante e canopla em metal cromado, destinado ao controle de fluxo em instalações prediais de água fria. Deve possuir vedação eficiente, acionamento funcional e acabamento resistente à corrosão. | UNID.
181 | REGISTRO DE GAVETA METÁLICO 1/2”: Registro de gaveta metálico, destinado ao bloqueio de fluxo em instalações prediais de água fria. Bitola 1/2". Deve possuir acabamento e rosca compatíveis com a instalação e atender às normas técnicas aplicáveis. | UNID.
182 | REGISTRO DE GAVETA METÁLICO 1”: Registro de gaveta metálico, destinado ao bloqueio de fluxo em instalações prediais de água fria. Bitola 1". Deve possuir acabamento e rosca compatíveis com a instalação e atender às normas técnicas aplicáveis. | UNID.
183 | REGISTRO DE GAVETA METÁLICO 3/4”: Registro de gaveta metálico, destinado ao bloqueio de fluxo em instalações prediais de água fria. Bitola 3/4". Deve possuir acabamento e rosca compatíveis com a instalação e atender às normas técnicas aplicáveis. | UNID.
184 | REGISTRO ESFERA METAL 1", COM ALAVANCA: Registro de esfera metálico, bitola 1", com alavanca, destinado ao bloqueio e controle de fluxo em instalações hidráulicas prediais. Deve possuir corpo metálico resistente, acionamento suave e vedação eficiente. | UNID.
185 | REGISTRO ESFERA METAL 1.1/2", COM ALAVANCA: Registro de esfera metálico, bitola 1.1/2", com alavanca, destinado ao bloqueio e controle de fluxo em instalações hidráulicas prediais. Deve possuir corpo metálico resistente, acionamento suave e vedação eficiente. | UNID.
186 | REGISTRO ESFERA METAL 1/2", COM ALAVANCA: Registro de esfera metálico, bitola 1/2", com alavanca, destinado ao bloqueio e controle de fluxo em instalações hidráulicas prediais. Deve possuir corpo metálico resistente, acionamento suave e vedação eficiente. | UNID.
187 | REGISTRO ESFERA METAL 3/4", COM ALAVANCA: Registro de esfera metálico, bitola 3/4", com alavanca, destinado ao bloqueio e controle de fluxo em instalações hidráulicas prediais. Deve possuir corpo metálico resistente, acionamento suave e vedação eficiente. | UNID.
188 | REGISTRO ESFERA PVC SOLDÁVEL LI 100mm: Registro de esfera em PVC soldável, destinado ao bloqueio e controle de fluxo em instalações prediais de água fria. Diâmetro nominal 100mm. Deve atender às normas técnicas aplicáveis. | UNID.
189 | REGISTRO ESFERA PVC SOLDÁVEL LI 20mm: Registro de esfera em PVC soldável, destinado ao bloqueio e controle de fluxo em instalações prediais de água fria. Diâmetro nominal 20mm. Deve atender às normas técnicas aplicáveis. | UNID.
190 | REGISTRO ESFERA PVC SOLDÁVEL LI 25mm: Registro de esfera em PVC soldável, destinado ao bloqueio e controle de fluxo em instalações prediais de água fria. Diâmetro nominal 25mm. Deve atender às normas técnicas aplicáveis. | UNID.
191 | REGISTRO ESFERA PVC SOLDÁVEL LI 40mm: Registro de esfera em PVC soldável, destinado ao bloqueio e controle de fluxo em instalações prediais de água fria. Diâmetro nominal 40mm. Deve atender às normas técnicas aplicáveis. | UNID.
192 | REGISTRO ESFERA PVC SOLDÁVEL LI 50mm: Registro de esfera em PVC soldável, destinado ao bloqueio e controle de fluxo em instalações prediais de água fria. Diâmetro nominal 50mm. Deve atender às normas técnicas aplicáveis. | UNID.
193 | REGISTRO ESFERA PVC SOLDÁVEL LI 75mm: Registro de esfera em PVC soldável, destinado ao bloqueio e controle de fluxo em instalações prediais de água fria. Diâmetro nominal 75mm. Deve atender às normas técnicas aplicáveis. | UNID.
194 | REGISTRO ESFERA PVC SOLDÁVEL VS 100mm: Registro de esfera em PVC soldável, destinado ao bloqueio e controle de fluxo em instalações prediais de água fria. Diâmetro nominal 100mm. Deve atender às normas técnicas aplicáveis. | UNID.
195 | REGISTRO ESFERA PVC SOLDÁVEL VS 20mm: Registro de esfera em PVC soldável, destinado ao bloqueio e controle de fluxo em instalações prediais de água fria. Diâmetro nominal 20mm. Deve atender às normas técnicas aplicáveis. | UNID.
196 | REGISTRO ESFERA PVC SOLDÁVEL VS 22mm: Registro de esfera em PVC soldável, destinado ao bloqueio e controle de fluxo em instalações prediais de água fria. Diâmetro nominal 22mm. Deve atender às normas técnicas aplicáveis. | UNID.
197 | REGISTRO ESFERA PVC SOLDÁVEL VS 25mm: Registro de esfera em PVC soldável, destinado ao bloqueio e controle de fluxo em instalações prediais de água fria. Diâmetro nominal 25mm. Deve atender às normas técnicas aplicáveis. | UNID.
198 | REGISTRO ESFERA PVC SOLDÁVEL VS 32MM: Registro de esfera em PVC soldável, bitola 32mm, para instalações prediais de água fria. Deve possuir acionamento por alavanca/volante, vedação eficiente e atender, quando aplicável, aos padrões da linha PVC soldável para água fria. | UNID.
199 | REGISTRO ESFERA PVC SOLDÁVEL VS 40mm: Registro de esfera em PVC soldável, destinado ao bloqueio e controle de fluxo em instalações prediais de água fria. Diâmetro nominal 40mm. Deve atender às normas técnicas aplicáveis. | UNID.
200 | REGISTRO ESFERA PVC SOLDÁVEL VS 50mm: Registro de esfera em PVC soldável, destinado ao bloqueio e controle de fluxo em instalações prediais de água fria. Diâmetro nominal 50mm. Deve atender às normas técnicas aplicáveis. | UNID.
201 | REGISTRO ESFERA PVC SOLDÁVEL VS 60mm: Registro de esfera em PVC soldável, destinado ao bloqueio e controle de fluxo em instalações prediais de água fria. Diâmetro nominal 60mm. Deve atender às normas técnicas aplicáveis. | UNID.
202 | REGISTRO ESFERA PVC SOLDÁVEL VS 85mm: Registro de esfera em PVC soldável, destinado ao bloqueio e controle de fluxo em instalações prediais de água fria. Diâmetro nominal 85mm. Deve atender às normas técnicas aplicáveis. | UNID.
203 | SIFÃO DUPLO SANFONADO EXTENSÍVEL BRANCO: Sifão duplo sanfonado extensível, na cor branca, destinado à ligação de cubas, pias ou lavatórios à rede de esgoto, com vedação hidráulica e possibilidade de ajuste/extensão conforme instalação. Deve possuir conexões compatíveis e boa estanqueidade. Referência de padrão de qualidade: ASTRA, ou equivalente/similar/superior. | UNID.
204 | SIFÃO FLEXÍVEL UNIVERSAL DUPLO COM COPO, BRANCO: Sifão flexível universal duplo, com copo, em material plástico, cor branca, destinado à ligação de duas cubas, pias ou lavatórios à rede de esgoto. Deve possuir copo para inspeção/limpeza, conexões compatíveis, boa estanqueidade, vedação hidráulica e resistência ao uso. Referência de padrão de qualidade: Astra ou equivalente/similar/superior. | UNID.
205 | SIFÃO PLÁSTICO BRANCO 1 X 1.1/4": Sifão em material plástico, destinado à ligação e vedação hidráulica entre pia/lavatório e rede de esgoto. Bitola 1 x 1.1/4". Deve possuir compatibilidade com a instalação e atender às normas técnicas aplicáveis. | UNID.
206 | SIFÃO SANFONADO PARA PIA DE COZINHA 1" X 1.1/4": Sifão sanfonado em material plástico, destinado à ligação e vedação hidráulica entre pia de cozinha e rede de esgoto. Bitola 1" x 1.1/4". Deve possuir compatibilidade com a instalação, vedação adequada e atender às normas técnicas aplicáveis. | UNID.
207 | SIFÃO TRIPLO SANFONADO EXTENSÍVEL TRIPLO: Sifão triplo sanfonado extensível, na cor branca, destinado à ligação de cubas, pias ou lavatórios à rede de esgoto, com vedação hidráulica e possibilidade de ajuste/extensão conforme instalação. Deve possuir conexões compatíveis e boa estanqueidade. | UNID.
208 | SILICONE VEDANTE: Silicone vedante, destinado à vedação e acabamento em instalações hidrossanitárias e ambientes úmidos. Deve possuir boa aderência, flexibilidade e validade vigente. | UNID.
209 | SUPORTE DOBRADO 170 MM PARA CALHA PLUVIAL: Suporte dobrado 170 mm para calha pluvial, destinado à fixação e sustentação de perfis de calha em PVC. Deve possuir resistência mecânica e compatibilidade com calha de 170 mm. Referência de padrão de qualidade: Amanco, ou equivalente/similar/superior. | UNID.
210 | SUPORTE EM PVC 170MM PARA CALHA PLUVIAL: Suporte em PVC 170 mm para calha pluvial, com união por encaixe, resistente aos raios UV e à umidade, destinado à fixação de calhas em edificações. Dimensões aproximadas: 5 cm de altura, 2,7 cm de largura e 2,7 cm de comprimento. Referência de padrão de qualidade: Amanco, ou equivalente/similar/superior. | ROLO
211 | TAMPA PARA VÁLVULA DE PIA/LAVATÓRIO: Tampa para válvula de escoamento de pia ou lavatório, destinada ao fechamento e acabamento do conjunto de escoamento. Deve possuir material resistente à umidade, dimensões compatíveis com a válvula, bom acabamento e encaixe adequado. | UNID.
212 | TÊ DE 1/2: Tê para conexão hidráulica, bitola 1/2", destinado à derivação de rede em instalação predial de água fria. Deve possuir encaixe compatível, boa vedação e resistência ao uso. | UNID.
213 | TÊ PVC COM BUCHA DE LATÃO 25mm X 3/4 90°: Conexão em PVC rígido, cor azul, destinada a sistemas instalação hidraulicas de água friao. Diâmetro nominal 25mm x 3/4. Deve atender à ABNT NBR 5688. | UNID.
214 | TÊ PVC COM BUCHA DE LATÃO 25 MM X 1/2" 90°: Conexão tipo tê em PVC rígido, cor azul, com bucha de latão, destinada a instalações hidráulicas prediais de água fria. Bitola 25 mm x 1/2". Deve atender à ABNT NBR 5648. | UNID.
215 | TÊ DE ESGOTO DE REDUÇÃO 100mm X 50mm: Conexão em PVC rígido, cor branca, destinada a sistemas prediais de esgotamento sanitário e ventilação. Diâmetro nominal 100mm x 50mm. Deve atender à ABNT NBR 5688. | UNID.
216 | TÊ DE ESGOTO DE REDUÇÃO 75mm X 50mm: Conexão em PVC rígido, cor branca, destinada a sistemas prediais de esgotamento sanitário e ventilação. Diâmetro nominal 75mm x 50mm. Deve atender à ABNT NBR 5688. | UNID.
217 | TÊ ESGOTO 100mm: Conexão em PVC rígido, cor branca, destinada a sistemas prediais de esgotamento sanitário e ventilação. Diâmetro nominal 100mm. Deve atender à ABNT NBR 5688. | UNID.
218 | TÊ ESGOTO 40mm: Conexão em PVC rígido, cor branca, destinada a sistemas prediais de esgotamento sanitário e ventilação. Diâmetro nominal 40mm. Deve atender à ABNT NBR 5688. | UNID.
219 | TÊ ESGOTO 50mm: Conexão em PVC rígido, cor branca, destinada a sistemas prediais de esgotamento sanitário e ventilação. Diâmetro nominal 50mm. Deve atender à ABNT NBR 5688. | UNID.
220 | TÊ ESGOTO 75mm: Conexão em PVC rígido, cor branca, destinada a sistemas prediais de esgotamento sanitário e ventilação. Diâmetro nominal 75mm. Deve atender à ABNT NBR 5688. | UNID.
221 | TÊ PVC SOLDÁVEL 20mm- MARROM P/ ÁGUA FRIA: Tê soldável em PVC rígido, cor marrom, destinado à derivação de ramais em instalações prediais de água fria. Diâmetro nominal 20mm. Deve atender à ABNT NBR 5648. | UNID.
222 | TÊ PVC SOLDÁVEL 25mm- MARROM P/ ÁGUA FRIA: Tê soldável em PVC rígido, cor marrom, destinado à derivação de ramais em instalações prediais de água fria. Diâmetro nominal 25mm. Deve atender à ABNT NBR 5648. | UNID.
223 | TÊ PVC SOLDÁVEL 32mm- MARROM P/ ÁGUA FRIA: Tê soldável em PVC rígido, cor marrom, destinado à derivação de ramais em instalações prediais de água fria. Diâmetro nominal 32mm. Deve atender à ABNT NBR 5648. | UNID.
224 | TÊ PVC SOLDÁVEL 40mm- MARROM P/ ÁGUA FRIA: Tê soldável em PVC rígido, cor marrom, destinado à derivação de ramais em instalações prediais de água fria. Diâmetro nominal 40mm. Deve atender à ABNT NBR 5648. | UNID.
225 | TÊ PVC SOLDÁVEL 50mm- MARROM P/ ÁGUA FRIA: Tê soldável em PVC rígido, cor marrom, destinado à derivação de ramais em instalações prediais de água fria. Diâmetro nominal 50mm. Deve atender à ABNT NBR 5648. | UNID.
226 | TÊ PVC SOLDÁVEL 60mm- MARROM P/ ÁGUA FRIA: Tê soldável em PVC rígido, cor marrom, destinado à derivação de ramais em instalações prediais de água fria. Diâmetro nominal 60mm. Deve atender à ABNT NBR 5648. | UNID.
227 | TÊ PVC SOLDÁVEL DE REDUÇÃO 32mm x 25mm: Tê soldável em PVC rígido, cor marrom, destinado à derivação de ramais em instalações prediais de água fria. Diâmetro nominal 32mm x 25mm. Deve atender à ABNT NBR 5648. | UNID.
228 | TÊ PVC SOLDÁVEL DE REDUÇÃO 40mm X 25mm: Tê soldável em PVC rígido, cor marrom, destinado à derivação de ramais em instalações prediais de água fria. Diâmetro nominal 40mm x 25mm. Deve atender à ABNT NBR 5648. | UNID.
229 | TÊ PVC SOLDÁVEL DE REDUÇÃO 50mm x 25mm: Tê soldável em PVC rígido, cor marrom, destinado à derivação de ramais em instalações prediais de água fria. Diâmetro nominal 50mm x 25mm. Deve atender à ABNT NBR 5648. | UNID.
230 | TORNEIRA BICA MÓVEL COZINHA PAREDE MODELO ALAVANCA CROMADO: Torneira metálica cromada, destinada ao ponto de consumo de água em cozinha. Bitola . Deve possuir acionamento funcional, vedação eficiente e atender às normas técnicas aplicáveis. | UNID.
231 | TORNEIRA BOIA PARA BEBEDOURO 1/2: Torneira boia para bebedouro, bitola 1/2", com boia em polietileno, haste em alumínio e corpo em polipropileno, para controle automático de nível de água. Pressão máxima de trabalho aproximada de 20 mca (2 kgf/cm²) e temperatura máxima de trabalho de 45°C. Deve incluir porca de aperto, corpo, haste e boia. Referência de padrão de qualidade: KRONA, ou equivalente/similar/superior. | UNID.
232 | TORNEIRA CURTA PARA BEBEDOURO, FABRICADA EM METAL, COM VOLANTE TIPO CRUZETA: Torneira curta para bebedouro, fabricada em metal, com volante tipo cruzeta, destinada ao controle de saída de água em bebedouros. Deve possuir boa vedação, acionamento funcional e acabamento resistente. Referência de padrão de qualidade: GCM METAIS - 1120 - C33, ou equivalente/similar/superior. | UNID.
233 | TORNEIRA METÁLICA CROMADA PARA COZINHA: Torneira metálica cromada, destinada ao ponto de consumo de água em cozinha. Bitola . Deve possuir acionamento funcional, vedação eficiente e atender às normas técnicas aplicáveis. | UNID.
234 | TORNEIRA METÁLICA CROMADA PARA LAVATÓRIO:Torneira para lavatório, fabricada em metal com acabamento cromado, destinada a instalações hidrossanitárias prediais. Deve possuir acionamento funcional, resistência à umidade e à corrosão, vedação eficiente, dimensões compatíveis com lavatórios convencionais e acabamento liso, de fácil limpeza e boa durabilidade. | UNID.
235 | TORNEIRA METÁLICA P/ LAVATÓRIO COM BICA MÓVEL 1/2: Torneira metálica para lavatório, com bica móvel e rosca 1/2", acabamento cromado, destinada à instalação em bancada ou lavatório. Deve possuir acionamento funcional, boa vedação e resistência à corrosão. | UNID.
236 | TORNEIRA P/ JARDIM PVC 1": Torneira em PVC/plástico, destinada ao ponto de consumo de água em jardim. Bitola 1". Deve possuir acionamento funcional, vedação eficiente e atender às normas técnicas aplicáveis. | UNID.
237 | TORNEIRA P/ JARDIM PVC 1/2": Torneira em PVC/plástico, destinada ao ponto de consumo de água em jardim. Bitola 1/2". Deve possuir acionamento funcional, vedação eficiente e atender às normas técnicas aplicáveis. | UNID.
238 | TORNEIRA P/ JARDIM PVC 1/4": Torneira em PVC/plástico, destinada ao ponto de consumo de água em jardim. Bitola 1/4". Deve possuir acionamento funcional, vedação eficiente e atender às normas técnicas aplicáveis. | UNID.
239 | TORNEIRA P/ JARDIM PVC 3/4": Torneira em PVC/plástico, destinada ao ponto de consumo de água em jardim. Bitola 3/4". Deve possuir acionamento funcional, vedação eficiente e atender às normas técnicas aplicáveis. | UNID.
240 | TORNEIRA PARA LAVATÓRIO EM PVC 1/2": Torneira em PVC/plástico, bitola 1/2", destinada ao ponto de consumo de água em lavatório. Deve possuir acionamento funcional, vedação eficiente, resistência ao uso, acabamento adequado e compatibilidade com instalações hidrossanitárias prediais. | UNID.
241 | TORNEIRA PARA LAVATÓRIO EM PVC 3/4": Torneira em PVC/plástico, destinada ao ponto de consumo de água em lavatório. Bitola 3/4". Deve possuir acionamento funcional, vedação eficiente, acabamento adequado, resistência à umidade e atender às normas técnicas aplicáveis. | UNID.
242 | TORNEIRA PARA PIA DE COZINHA, TIPO BANCADA, COM BICA MÓVEL, FABRICADA EM METAL RESISTENTE CROMADO, ROSCA 1/2", VÁLVULA MODELO ALAVANCA 1/4 DE VOLTA.: Torneira para pia de cozinha, tipo bancada, com bica móvel, rosca 1/2", acionamento por alavanca 1/4 de volta, fabricada em metal resistente cromado. Deve acompanhar componentes de fixação/vedação necessários à instalação e apresentar acabamento cromado. | UNID.
243 | TORNEIRA PARA PIA DE COZINHA, TIPO BANCADA, BICA ALTA MÓVEL, FABRICADA EM ABS, 1/4 DE VOLTA, MODELO ALAVANCA, COM CANOPLA, PORCA E ARRUELA: Torneira para pia de cozinha, tipo bancada, com bica alta móvel, rosca 1/2", acionamento por alavanca 1/4 de volta, fabricada em ABS cromado ou material equivalente. Deve acompanhar componentes de fixação/vedação necessários à instalação e apresentar acabamento cromado. | UNID.
244 | TORNEIRA PLÁSTICA PARA FILTRO COM ALAVANCA BRANCO/AZUL: Torneira em PVC/plástico, destinada ao ponto de consumo de água em parede/filtro conforme especificação. Bitola . Deve possuir acionamento funcional, vedação eficiente e atender às normas técnicas aplicáveis. | UNID.
245 | TORNEIRA PVC 1/2" X 15cm PARA PAREDE: Torneira em PVC/plástico, destinada ao ponto de consumo de água em parede/filtro conforme especificação. Bitola 1/2" x 15cm. Deve possuir acionamento funcional, vedação eficiente e atender às normas técnicas aplicáveis. | UNID.
246 | TORNEIRA PVC 3/4" X 15cm PARA PAREDE: Torneira em PVC/plástico, destinada ao ponto de consumo de água em parede/filtro conforme especificação. Bitola 3/4" x 15cm. Deve possuir acionamento funcional, vedação eficiente e atender às normas técnicas aplicáveis. | UNID.
247 | TUBO DE DESCARGA COMPLETO: Tubo de descarga completo, destinado à interligação entre caixa ou válvula de descarga e bacia sanitária. Deve possuir tubo, conexões, bolsas/vedações e demais acessórios necessários à instalação, com encaixes compatíveis e vedação adequada. | UNID.
248 | TUBO PVC PARA ESGOTO 100MM 4" 6 METROS: Tubo em PVC rígido, cor branca, para sistemas prediais de esgotamento sanitário e ventilação. Diâmetro nominal 100mm. Barra de 6 metros. Em conformidade com a ABNT NBR 5688. | BARRA
249 | TUBO PVC PARA ESGOTO 40MM X 6,0M: Tubo em PVC rígido para sistemas prediais de esgoto sanitário, diâmetro nominal 40MM, barra de 6,0M. Deve possuir cor e dimensões compatíveis com a linha esgoto e atender à ABNT NBR 5688. | BARRA
250 | TUBO PVC PARA ESGOTO 50MM 6 METROS: Tubo em PVC rígido, cor branca, para sistemas prediais de esgotamento sanitário e ventilação. Diâmetro nominal 50mm. Barra de 6 metros. Em conformidade com a ABNT NBR 5688. | BARRA
251 | TUBO PVC PARA ESGOTO 75MM X 6,0M: Tubo em PVC rígido para sistemas prediais de esgoto sanitário, diâmetro nominal 75MM, barra de 6,0M. Deve possuir cor e dimensões compatíveis com a linha esgoto e atender à ABNT NBR 5688. | BARRA
252 | TUBO PVC ROSCÁVEL 40mm: Tubo em PVC rígido roscável para instalações prediais de água fria. Bitola/diâmetro nominal 40mm. Deve atender às normas técnicas aplicáveis. | UNID.
253 | TUBO PVC SOLDÁVEL 20mm x 6m - MARROM P/ ÁGUA FRIA: Tubo em PVC rígido, classe PN 750 (7,5 kgf/cm²), para instalações prediais de água fria. Cor marrom. Diâmetro nominal 20mm. Barra de 6 metros. Em conformidade com a ABNT NBR 5648. | BARRA
254 | TUBO PVC SOLDÁVEL 25mmx 6m- MARROM P/ ÁGUA FRIA: Tubo em PVC rígido, classe PN 750 (7,5 kgf/cm²), para instalações prediais de água fria. Cor marrom. Diâmetro nominal 25mm. Barra de 6 metros. Em conformidade com a ABNT NBR 5648. | BARRA
255 | TUBO PVC SOLDÁVEL 32mm x 6m- MARROM P/ ÁGUA FRIA: Tubo em PVC rígido, classe PN 750 (7,5 kgf/cm²), para instalações prediais de água fria. Cor marrom. Diâmetro nominal 32mm. Barra de 6 metros. Em conformidade com a ABNT NBR 5648. | BARRA
256 | TUBO PVC SOLDÁVEL 40mm x 6m- MARROM P/ ÁGUA FRIA: Tubo em PVC rígido, classe PN 750 (7,5 kgf/cm²), para instalações prediais de água fria. Cor marrom. Diâmetro nominal 40mm. Barra de 6 metros. Em conformidade com a ABNT NBR 5648. | BARRA
257 | TUBO PVC SOLDÁVEL 60mm x 6m- MARROM P/ ÁGUA FRIA: Tubo em PVC rígido, classe PN 750 (7,5 kgf/cm²), para instalações prediais de água fria. Cor marrom. Diâmetro nominal 60mm. Barra de 6 metros. Em conformidade com a ABNT NBR 5648. | BARRA
258 | TUBO PVC SOLDÁVEL 85mm x 6m- MARROM P/ ÁGUA FRIA: Tubo em PVC rígido, classe PN 750 (7,5 kgf/cm²), para instalações prediais de água fria. Cor marrom. Diâmetro nominal 85mm. Barra de 6 metros. Em conformidade com a ABNT NBR 5648. | BARRA
259 | UNIÃO COM ROSCA 1": Conexão em PVC rígido para instalações prediais de água fria, com extremidade roscável e/ou soldável conforme a especificação do item. Bitola/diâmetro nominal 1". Deve atender às normas técnicas aplicáveis, em especial à ABNT NBR 5648 quando se tratar de linha soldável. | UNID.
260 | UNIÃO COM ROSCA 1.1/2": Conexão em PVC rígido para instalações prediais de água fria, com extremidade roscável e/ou soldável conforme a especificação do item. Bitola/diâmetro nominal 1.1/2". Deve atender às normas técnicas aplicáveis, em especial à ABNT NBR 5648 quando se tratar de linha soldável. | UNID.
261 | UNIÃO COM ROSCA 1.1/4": Conexão em PVC rígido para instalações prediais de água fria, com extremidade roscável e/ou soldável conforme a especificação do item. Bitola/diâmetro nominal 1.1/4". Deve atender às normas técnicas aplicáveis, em especial à ABNT NBR 5648 quando se tratar de linha soldável. | UNID.
262 | UNIÃO COM ROSCA 1/2": Conexão em PVC rígido para instalações prediais de água fria, com extremidade roscável e/ou soldável conforme a especificação do item. Bitola/diâmetro nominal 1/2". Deve atender às normas técnicas aplicáveis, em especial à ABNT NBR 5648 quando se tratar de linha soldável. | UNID.
263 | UNIÃO COM ROSCA 2": Conexão em PVC rígido para instalações prediais de água fria, com extremidade roscável e/ou soldável conforme a especificação do item. Bitola/diâmetro nominal 2". Deve atender às normas técnicas aplicáveis, em especial à ABNT NBR 5648 quando se tratar de linha soldável. | UNID.
264 | UNIÃO COM ROSCA 3/4": Conexão em PVC rígido para instalações prediais de água fria, com extremidade roscável e/ou soldável conforme a especificação do item. Bitola/diâmetro nominal 3/4". Deve atender às normas técnicas aplicáveis, em especial à ABNT NBR 5648 quando se tratar de linha soldável. | UNID.
265 | UNIÃO ROSCÁVEL 3": Conexão em PVC rígido para instalações prediais de água fria, com extremidade roscável e/ou soldável conforme a especificação do item. Bitola/diâmetro nominal 3". Deve atender às normas técnicas aplicáveis, em especial à ABNT NBR 5648 quando se tratar de linha soldável. | UNID.
266 | UNIÃO SOLDÁVEL PVC 100mm: União soldável em PVC rígido, cor marrom, destinada à conexão desmontável de tubulações de água fria. Diâmetro nominal 100mm. Deve atender à ABNT NBR 5648. | UNID.
267 | UNIÃO SOLDÁVEL PVC 20mm: União soldável em PVC rígido, cor marrom, destinada à conexão desmontável de tubulações de água fria. Diâmetro nominal 20mm. Deve atender à ABNT NBR 5648. | UNID.
268 | UNIÃO SOLDÁVEL PVC 25mm: União soldável em PVC rígido, cor marrom, destinada à conexão desmontável de tubulações de água fria. Diâmetro nominal 25mm. Deve atender à ABNT NBR 5648. | UNID.
269 | UNIÃO SOLDÁVEL PVC 32mm: União soldável em PVC rígido, cor marrom, destinada à conexão desmontável de tubulações de água fria. Diâmetro nominal 32mm. Deve atender à ABNT NBR 5648. | UNID.
270 | UNIÃO SOLDÁVEL PVC 40mm: União soldável em PVC rígido, cor marrom, destinada à conexão desmontável de tubulações de água fria. Diâmetro nominal 40mm. Deve atender à ABNT NBR 5648. | UNID.
271 | UNIÃO SOLDÁVEL PVC 50mm: União soldável em PVC rígido, cor marrom, destinada à conexão desmontável de tubulações de água fria. Diâmetro nominal 50mm. Deve atender à ABNT NBR 5648. | UNID.
272 | UNIÃO SOLDÁVEL PVC 60mm: União soldável em PVC rígido, cor marrom, destinada à conexão desmontável de tubulações de água fria. Diâmetro nominal 60mm. Deve atender à ABNT NBR 5648. | UNID.
273 | UNIÃO SOLDÁVEL PVC 85mm: União soldável em PVC rígido, cor marrom, destinada à conexão desmontável de tubulações de água fria. Diâmetro nominal 85mm. Deve atender à ABNT NBR 5648. | UNID.
274 | VÁLVULA 7/8" BRANCA PARA LAVATÓRIO SEM LADRÃO E SEM UNHO, COM TAMPA: Válvula 7/8" branca para lavatório sem ladrão e sem unho, com tampa, comprimento aproximado de 76 mm, destinada ao escoamento de água em lavatórios. Deve possuir boa vedação e compatibilidade com instalações prediais. Referência de padrão de qualidade: Astra, ou equivalente/similar/superior. | UNID.
275 | VÁLVULA DE DESCARGA COMPLETA: Válvula de descarga completa, destinada ao acionamento de descarga em bacia sanitária. Deve possuir componentes compatíveis, funcionamento adequado, vedação eficiente e atender às normas técnicas aplicáveis. | UNID.
276 | VÁLVULA DE RETENÇÃO UNIVERSAL ROSCÁVEL 25mm: Válvula de retenção roscável, destinada a impedir o refluxo em instalações hidráulicas de água fria. Bitola 25mm. Deve atender às normas técnicas aplicáveis. | UNID.
277 | VÁLVULA DE RETENÇÃO UNIVERSAL ROSCÁVEL 32mm: Válvula de retenção roscável, destinada a impedir o refluxo em instalações hidráulicas de água fria. Bitola 32mm. Deve atender às normas técnicas aplicáveis. | UNID.
278 | VÁLVULA DE RETENÇÃO UNIVERSAL ROSCÁVEL 40mm: Válvula de retenção roscável, destinada a impedir o refluxo em instalações hidráulicas de água fria. Bitola 40mm. Deve atender às normas técnicas aplicáveis. | UNID.
279 | VÁLVULA DE RETENÇÃO UNIVERSAL ROSCÁVEL 50mm: Válvula de retenção roscável, destinada a impedir o refluxo em instalações hidráulicas de água fria. Bitola 50mm. Deve atender às normas técnicas aplicáveis. | UNID.
280 | VÁLVULA PARA LAVATÓRIO E TANQUE 1": Válvula de escoamento para lavatório e tanque, bitola 1", destinada ao escoamento de água em instalações hidrossanitárias prediais. Deve possuir material resistente à umidade, acabamento adequado, encaixe compatível, vedação eficiente e componentes necessários à instalação. | UNID.
281 | VÁLVULA P/ MICTÓRIO C/ CANOPLA E FLEXIVEL 0,30M CROMADO: Válvula para mictório com canopla e flexível de aproximadamente 0,30 m, acabamento cromado, destinada ao acionamento e controle de descarga em mictórios. Deve possuir boa vedação e resistência ao uso. Referência de padrão de qualidade: BLUKIT, ou equivalente/similar/superior. | UNID.
282 | VÁLVULA PARA PIA DE COZINHA E CUBA 3 1/2": Válvula de escoamento para pia de cozinha e cuba, bitola 3 1/2" aproximadamente 89 mm, destinada ao escoamento de água em cubas de cozinha. Deve possuir material resistente à umidade, acabamento adequado, encaixe compatível, vedação eficiente e componentes necessários à instalação. | UNID.
283 | VASO SANITÁRIO ACOPLADO BRANCO: Peça sanitária em louça/porcelana sanitária, cor branca, destinada a instalações hidrossanitárias prediais. Deve possuir acabamento adequado, resistência, dimensões compatíveis com o uso e atender às normas técnicas aplicáveis. | UNID.
284 | VASO SANITÁRIO SIMPLES BRANCO: Peça sanitária em louça/porcelana sanitária, cor branca, destinada a instalações hidrossanitárias prediais. Deve possuir acabamento adequado, resistência, dimensões compatíveis com o uso e atender às normas técnicas aplicáveis. | UNID.
285 | VEDAÇÃO 170 MM PARA CALHA: Vedação 170 mm para calha pluvial, destinada à estanqueidade das conexões do sistema de calhas, compatível com linha de calha de 170 mm. Referência de padrão de qualidade: Amanco ou equivalente/similar/superior. | UNID.